## 付属装置諸元
附属装置諸元 |  |  |  | 1/2
設備名称 | パーソナルコンピュータ変調方式 |  |  | 使用する 送信機
装置の名称又は種類 | 方式・規格等
RTTY | 方式 | AFSK/FSK |  | 第1送信機 第2送信機 第3送信機
| 通信速度 | 45～110ボー
| 副搬送波周波数 | 500Hz～2,210Hz
| 周波数偏移幅 | 170Hz
| 符号構成 | BAUDOT
| 電波型式 | F1B,F2B
PSK | 方式 | ABPSK/AQPSK |  | 第1送信機 第2送信機 第3送信機
| 通信速度 | 31.25～62.5ボー
| 副搬送波周波数 | 50Hz～2,700Hz
| 符号構成 | STD-VARICODE (通常のVARICODE)
| モード | BPSK,QPSK
| 電波型式 | G1B,F2B
アナログSSTV | 方式 | 副搬送波周波数変調(SCFM) |  | 第1送信機 第2送信機 第3送信機
| 最高映像周波数 | 900Hz以下 (50Hz=754Hz／60Hz=847Hz)
| 副搬送波周波数 | 1,750Hz
(白＝2,300Hz／黒＝1,500Hz／同期＝1,200Hz)
| 周波数偏移幅 | ±550Hz
| 電波型式 | F3F
デジタルSSTV （注２） | 方式 | COFDM |  | 第1送信機 第2送信機 第3送信機
| 帯域周波数 | 300Hz～2,300Hzまたは300Hz～2,500KHz
| 副搬送波数 | 57以下
| 副搬送波変調方式 | 4/16/64 QAM
| エラー訂正 | リードソロモン
| コーデック | LPC,SPEEX,MELP(デジタル音声)
| 画像圧縮 | JPEG等
| 電波型式 | F1D,F1E,G1D,G1E
JT4 | 方式 | 4-FSK |  | 第1送信機 第2送信機 第3送信機
| 通信速度 | 47.1bps
| 周波数偏移幅 | +17.5Hz/+35Hz/+70Hz/+157.5Hz/+315Hz/+630Hz/+1260Hz
| 符号構成 | WSJT JT4A/JT4B/JT4C/JT4D/JT4E/JT4F/JT4G
| 副搬送波周波数 | 同期信号 | 1,270.5Hz
| 電波型式 | F1D
FSK441 | 方式 | 4-FSK |  | 第1送信機 第2送信機 第3送信機
| 通信速度 | 147ボー
| 周波数偏移幅 | ±661.5Hz
| 符号構成 | WSJT | FSK441
| 副搬送波周波数 | 882Hz 1,323Hz 1,764Hz 2,205Hz
| 電波型式 | F1D
JT65 | 方式 | 65-FSK |  | 第1送信機 第2送信機 第3送信機
| 通信速度 | 2.7ボー 5.4ボー 10.8ボー
| 周波数偏移幅 | +174.96Hz +349.92Hz +699.84Hz
| 符号構成 | WSJT | JT65A,JT65B,JT65C
| 副搬送波周波数 | 1,270.5Hz
| 電波型式 | F1D
JT6M | 方式 | 44-FSK |  | 第1送信機 第2送信機 第3送信機
| 通信速度 | 21.53ボー
| 周波数偏移幅 | ±462.97Hz
| 符号構成 | WSJT | JT6M
| 副搬送波周波数 | 同期信号 | 1,076.665Hz
|  | 信号 | 1,098.19Hz～2,002.59Hz
| 電波型式 | F1D
WSPR | 方式 | 4-FSK |  | 第1送信機 第2送信機 第3送信機
| 通信速度 | 1.46ボー
| 副搬送波周波数 | 1500Hz
| 符号構成 | WSJT | WSPR
| 電波型式 | F1D
GMSK | 方式 | AFSK |  | 第1送信機 第2送信機 第3送信機
| 通信速度 | 20～50ボー
| 周波数偏移幅 | ±62.5Hz
| 副搬送波周波数 | 500Hz～2,210Hz
| 符号構成 | VARICODE JA
| 電波型式 | F1B,F2B
2/2
設備名称 | パーソナルコンピュータ変調方式 |  |  | 使用する 送信機
装置の名称又は種類 | 方式・規格等
MFSK | 方式 | Multiple FSK |  | 第1送信機 第2送信機 第3送信機
| 通信速度 | 15.625～31.25ボー
| 周波数偏移幅 | 最大キャリア数 | 16
|  | キャリア間隔 | ±15.625Hz
| 副搬送波周波数 | 500Hz～2,210Hz
| 符号構成 | MFSK-VARICODE
| 電波型式 | F1B,F2B
OLIVIA | 方式 | FSK 32 tones (5bit arranged) |  | 第1送信機 第2送信機 第3送信機
| 通信速度 | 24WPM
| 周波数偏移幅 | 1,000Hz
| 副搬送波周波数 | 500Hz～2,210Hz
| 符号構成 | ASCII 7bit 128 characters
| 電波型式 | F1B,F2B
Feld HELL | 方式 | Amplitude-Shift Keying (ASK) |  | 第1送信機 第2送信機 第3送信機
| 通信速度 | 122.5ボー
| 副搬送波周波数 | 500Hz～2,210Hz
| 符号構成 | HELL
| 電波型式 | F1B,G1B
JT9 | 方式 | 9-FSK |  | 第1送信機 第2送信機 第3送信機
| 通信速度 | 最小6912 ～ 最大252000nsps
| 周波数偏移幅 | 最小 0.4Hz 最大 15.6Hz
| 符号構成 | WSJT-X JT9-1 JT9-2 JT9-5 JT9-10 JT9-30
| 副搬送波周波数 | 同期信号 | 1,500Hz
| 電波型式 | F1D
パケット通信 | 方式 | AFSK |  | 第1送信機 第2送信機 第3送信機
| 通信速度 | 300/1,200ボー
| 副搬送波周波数 | 1,700Hz
| 周波数偏移幅 | ±100/±1,500Hz
| 符号構成 | ASCII,JIS,AX25
| 電波型式 | F1D,F2D
T10(JT10) | 方式 | 10-FSK |  | 第1送信機 第2送信機 第3送信機
| 通信速度 | 1.736 ボー
| 周波数偏移幅 | 62.496Hz
| 符号構成 | JTDX-T10
| 副搬送波周波数 | 1,500Hz
| 電波型式 | F1D
FT8 | 方式 | 8-FSK |  | 第1送信機 第2送信機 第3送信機
| 通信速度 | 5.86 ボー
| 周波数偏移幅 | 47Hz
| 符号構成 | WSJT LDPC
| 副搬送波周波数 | 1,500Hz(200～2,500Hz 可変）
| 電波型式 | F1D
MSK144 | 方式 | OQPSK |  | 第1送信機 第2送信機 第3送信機
| 通信速度 | 2,000 ボー
| 周波数偏移幅 | ±50Hz
| 符号構成 | WSJT MSK144
| 副搬送波周波数 | 1,500Hz
| 電波型式 | F1D
QRA64 | 方式 | 64-FSK |  | 第1送信機 第2送信機 第3送信機
| 通信速度 | 1.736 ボー
| 周波数偏移幅 | +109.38Hz/+218.75Hz/*437.5Hz/+875Hz/+1,750Hz
| 符号構成 | WSJT QRA64A/QRA64B/QRA64C/QRA64D/QRA64E
| 副搬送波周波数 | 1,000Hz
| 電波型式 | F1D
JT9 Fast | 方式 | 9-FSK |  | 第1送信機 第2送信機 第3送信機
| 通信速度 | 25 ボー/50 ボー/100 ボー/200 ボー
| 周波数偏移幅 | +200Hz/+400HZ/+800Hz/+1,600Hz
| 符号構成 | WSJT JT9E/JT9F/JT9G/JT9H
| 副搬送波周波数 | 1,000Hz以下
| 電波型式 | F1D
（注１） 1.9MHz帯の送信は占有周波数帯幅が200Hｚ以下のものとします。
（注２） デジタルSSTV装置の信号によるF1D電波の送信は28MHｚ以上の周波数とします。